## 封-1 招标工程量清单封面
|  | 长江三峡系列游船装饰年度维修项目 |  | 工程
招 标 工 程 量 清 单
招 标 人：
(单位盖章)
造价咨询人：
(单位盖章)
年 月 日
封—1

## 扉-1 招标工程量清单扉页
|  | 长江三峡5号,长江三峡8/9/10号系列游船装饰年度维修项目 |  | 工程
招标工程量清单
招 标 人： |  |  | 造 价咨询人：
| (单位盖章) |  |  |  | (单位资质专用章)
法定代表人 或其授权人： |  |  | 法定代表人 或其授权人：
| (签字或盖章) |  |  |  | (签字或盖章)
编 制 人： |  |  | 复 核 人：
| (造价人员签字盖专用章) |  |  |  | (造价工程师签字盖专用章)
编 制 时 间： | 年 月 日 |  | 复 核 时 间： |  | 年 月 日
扉—1

## 长江三峡系列游船装饰年度维修项目-工程量清单汇总表
长江三峡系列游船装饰年度维修项目-汇总表
工程名称：长江三峡系列游船装饰年度维修项目 |  |  |  | 第 1 页 共 1 页
序号 | 单位工程名称 | 金额（元） | 其中: （元）
暂列金额
1.1 | 长江三峡8/9/10号船游船装饰年度维修项目 |  | 164000
1.2 | 长江三峡5号船游船装饰年度维修项目 |  | 19700
合计（元）

## 长江三峡8、9、10号船全费用工程量清单
长江三峡8/9/10号船游船装饰年度维修项目-工程量清单
工程名称：长江三峡8/9/10号船游船装饰年度维修项目 |  |  |  |  | 第1页 共2页
序号 | 船号 | 区域 | 项目名称 | 特征描述 | 单位 | 工程量 | 全费用单价（元） | 合价（元） | 备注
1 | 长江三峡9 | 一楼 | 中厅祥云灯罩更换 | 老旧灯罩拆除，灯座清理，灯罩安装，损坏光源更换，调试，垃圾清理，维持原有装饰风格。原灯罩尺寸及样式如图。 | 套 | 1 |  |  | 暂估价
2 |  | 二楼 | 前厅灯笼吊灯更换 | 根据甲方提供的样品报价，拆除旧吊灯并安装新吊灯，含垃圾清理、灯座清理等。 | 个 | 20
3 |  |  | 吧台地柜修复 | 拆除原腐蚀板，使用免漆板修复，含垃圾清理、五金件、门板等。按实际使用免漆板面积计算。尺寸850mm*800mm*800mm。 | ㎡ | 3 |  |  | 不含大理石修复
4 |  | 三楼 | 前厅灯柱外白色木方格栅更换 | 拆除老旧破损白色木方格栅，更换为白色烤漆铝合金方管格栅，含间隙支撑、固定、垃圾清除，维持原有装修风格，格栅尺寸50mm*50mm。 | m | 580
5 |  | 四楼 | 观景平台顶篷膜屋面更换 | 拆除旧膜屋面，清理垃圾，钢结构补漆，更换全新膜屋面，膜材选 P类、P5级膜材，厚度 0.75~1.05 mm，重量≥1000 (g/m2)，膜材的表面处理用PVC基材覆涂PVDF涂层，钢索均选用 6X19+IWC 包PE镀锌钢索，钢索锚具采用压接式或浇筑式锚具,表面做镀锌防腐处理。 膜屋面周边流水槽增加10cm高的边缘，使用5mm的钢板，含油漆。 | ㎡ | 344 |  |  | 此预算中膜材面积为展开净面积，乙方报价请考虑损坏。
6 | 长江三峡10 | 三楼 | 三楼户外平台柱灯 | 户外景观灯：YAMP-G2015007,铝型材，砂黑色，高3米（光源）LED 光源50W，新灯底座焊接，防锈处理，安装。 | 盏 | 6
7 |  |  | 外甲板栏杆玻璃破损更换 | 原玻璃拆除，垃圾清理，更换6*0.76P*6双钢干式夹胶栏杆玻璃1块。 | ㎡ | 5
8 |  | 四楼 | 软膜顶部内控七彩损坏投光灯 | 50W/（七彩内控）,IP67，投光灯采购及安装 | 盏 | 32 |  |  | 含线路铺设。
9 |  |  | 后部观景平台增加定制救生衣柜 | 按照150件救生衣的容量来定制，救生衣尺寸650mm*350mm*150mm，衣柜放置在闸机旁斜梯下三角区，材质使用0.5mm 304哑光不锈钢，含自闭式合页门及五金件。 | 个 | 1 |  |  | 柜子用方管做骨架，实厚足0.6mm
10 |  | 全船 | 吊檐亮化像素灯安装 | 定制铝材（0.8mm)结构框架安装，Q50点光源（9只/m）采购安装调试，含控制、开关电源、船用电缆等辅助材料，控制程序等,质保三年。含吊檐、流水槽的油漆，油漆由甲方提供，面积约1000㎡。 | m | 1200 |  |  | 工程量据实结算
11 | 长江三峡8 | 一楼 | 多功能厅左侧玻璃更换 | 拆除雾化玻璃3块，尺寸2380mm*1865mm，清理垃圾， 安装全新玻璃，要求如下： 1、8*1.52*8圆弧双钢化夹胶玻璃,丝印黑边； 2、钢结构表面除锈清洁、底涂，专用结构胶玻璃粘接安装，耐候胶嵌缝； 3、幕墙开启扇制作、安装，含幕墙开启扇执手。 | ㎡ | 13.32
12 |  |  | 中厅右侧玻璃更换 | 拆除雾化玻璃2块，尺寸2380mm*1865mm，清理垃圾， 安装全新玻璃，要求如下： 1、8*1.52*8圆弧双钢化夹胶玻璃,丝印黑边； 2、钢结构表面除锈清洁、底涂，专用结构胶玻璃粘接安装，耐候胶嵌缝； 3、幕墙开启扇制作、安装，含幕墙开启扇执手。 | ㎡ | 8.88
13 |  | 二楼 | 中厅花灯及周边灯槽、出风口清理 | 外协在花灯下搭设脚手架，甲方员工清洗。 | 套 | 1
14 |  |  | 餐厅包房、三楼包房门软包更换 | 破损需更换，尺寸1750mm*550mm，维持原有装修风格。 | ㎡ | 14
15 |  | 三楼 | 二楼至三楼左舷楼梯间筒灯更换 | 垂直高度约2.5m，外协搭脚手架。 | 个 | 1
16 |  |  | 艉部外甲板中餐厅装修拆除 | 甲方员工拆除，外协仅包含运输（车费及垃圾转运至政府指定垃圾处理场处理） | 车 | 3 |  |  | 装修公司报价
17 |  | 四楼 | 豪华包房门软包更换 | 脏污需更换，尺寸1750mm*550mm，维持原有装修风格。 | ㎡ | 4
18 |  |  | 观景平台顶篷膜屋面更换 | 拆除旧膜屋面，清理垃圾，钢结构补漆，更换全新膜屋面，膜材选 P类、P5级膜材，厚度 0.75~1.05 mm，重量≥1000 (g/m2)，膜材的表面处理用PVC基材覆涂PVDF涂层，钢索均选用 6X19+IWC 包PE镀锌钢索，钢索锚具采用压接式或浇筑式锚具,表面做镀锌防腐处理。 膜屋面周边流水槽增加10cm高的边缘，使用5mm的钢板，含油漆。 | ㎡ | 344 |  |  | 此预算中膜材面积为展开净面积，乙方报价请考虑损坏。
19 |  |  | 观景平台中餐厅装修拆除 | 含中餐厅外部吧台（包含配套水电拆除）、圆盘展示台、内部装饰拆除，新吧台设计、定位及安装（包含配套水电安装），垃圾搬运及运送至政府制定处理场。 | 项 | 1
20 |  | 全船 | 室内墙面涂装 | 墙漆颜色维持原有装饰风格，施工区域包含室内墙面、踢脚线、门框等区域，施工内容包含非施工区域的保护、刮腻子修补、底层找平、刷漆等 | ㎡ | 1200 |  |  | 原基层打磨修补，两底一面，按投影面积计算。
21 |  |  | 吊檐亮化像素灯安装 | 定制铝材（0.8mm)结构框架安装，Q50点光源（9只/m）采购安装调试，含控制、开关电源、船用电缆等辅助材料，控制程序等,质保三年。含吊檐、流水槽的油漆，油漆由甲方提供，面积约1000㎡。 | m | 1200 |  |  | 工程量据实结算
31 |  |  | 暂列金 | 暂列金额 | 项 | 1 | 164000 | 164000
合计（元）

## 长江三峡5号船全费用工程量清单
长江三峡5号船游船装饰年度维修项目-工程量清单
工程名称：长江三峡5号船游船装饰年度维修项目 |  |  |  |  | 第1页 共1页
序号 | 船号 | 区域 | 项目名称 | 特征描述 | 单位 | 工程量 | 全费用单价（元） | 合价（元） | 备注
1 | 长江三峡5 | 二楼 | 前厅地毯更换为耐磨复合地板 | 更换为耐磨复合地板，根据甲方提供的样品报价，施工内容包含原座椅拆除、地毯拆除、座椅安装复原及垃圾清理，钢板打底找平，地板包含耐磨复合地板、地垫、踢脚线、线条辅材等采购及安装，含地板不锈钢伸缩缝工序。 | ㎡ | 260
2 |  |  | 中厅地毯更换 | 根据甲方提供的样品报价，施工内容包含原地毯拆除及垃圾清理，新地毯铺设，含收边压条。混纺地毯（羊毛、尼龙）。 | ㎡ | 120
3 |  |  | 餐厅水果吧台增加1扇门 | 门框尺寸约为480mm*800mm，材质采用0.5*38mm拉丝哑光304不锈钢，附带不锈钢门锁。 | 扇 | 1
4 |  |  | 餐厅大门地板压条更换 | 拆除破损PVC压条，更换全新PVC压条（长度2800mm），清理垃圾，保持材质和色调不变。 | m | 5.6
5 |  |  | 中厅+前厅天花灯带更换 | 损坏不亮的灯带进行更换。 | m | 90
6 |  | 三楼 | 首尾外甲板保养 | 无需拆除木地板，直接打磨及水性漆两底两面。 | ㎡ | 285
7 |  |  | 中厅吧台拆除+重新定制 | 1250*800*1250冷展柜（内置除雾丝让食物清晰可见，风冷无霜后开门，温度：0-10°） 1250*800*1250热展柜(温度可调，持久保温，内置暖光灯） 1250*830*1300烘炉 880*480*780炸炉 1800*800*800冷藏平台地柜 等设备购买及安装调试，原吧台部分拆除、保留基本结构，吧台周长17.2m。 | 套 | 1 |  |  | 此项以最终实施方案为准。
8 |  |  | 尾部外甲板左侧楼梯加装门 | 门框尺寸约为1150mm*1000mm，材质采用0.7*38mm拉丝哑光304不锈钢，附带不锈钢门锁。 | 扇 | 1
9 |  | 全船 | 两侧楼梯加装防滑条 | 梯面宽度1200mm，加装铝合金L型50mm*50mm户外防滑条。 | m | 86.4
10 |  |  | 暂列金 | 暂列金额 | 项 | 1 | 19700 | 19700
合计（元）