## Sheet1 1
物业租赁智能用电管理改造升级项目清单
序号 | 项目类别 | 所属单位 | 项目名称 | 规格/型号 | 技术要求 | 设备品牌 | 单位 | 数量 | 全费用综合单价 | 合计 | 备注
1 | 终端表计 采购安装 | 道路客运事业部 | RS-485单相远程智能电表 | 60A/1级精度 | 1.原有电表拆除、智能电表安装，含辅材； 2.支持远程开闭合（具有控制线输出），其中60A电表具备内置阀控，100A及1.5A的电表具备外置阀控输出。支持远程费控、使用国标通信规约及传输协议，可内置远程传输模块（LoRa/NB-LOT）。 |  | 只 | 107 |  |  | 实施区域：宜昌城区（伍家、西陵、猇亭、夷陵）
2 |  |  | RS-485三相四线远程智能电表 | 60A/1级精度 |  |  | 只 | 14 |  |  | 实施区域：宜昌城区（伍家、西陵、猇亭、夷陵）
3 |  |  | RS-485三相四线远程智能电表 | 100A/1级精度 |  |  | 只 | 34 |  |  | 实施区域：宜昌城区（伍家、西陵、猇亭、夷陵）
|  |  | RS-485三相四线远程智能电表 | 1.5A接互感线圈 0.5级精度 |  |  | 只 | 71 |  |  | 实施区域：宜昌城区（伍家、西陵、猇亭、夷陵）
5 |  | 旅游发展事业部 | RS-485单相远程智能电表 | 60A/1级精度 |  |  | 只 | 2 |  |  | 实施区域：太平溪
6 |  |  | RS-485三相四线远程智能电表 | 60A/1级精度 |  |  | 只 | 9 |  |  | 实施区域：太平溪、秭归港、三峡游客中心
7 |  |  | RS-485三相四线远程智能电表 | 1.5A接互感线圈 0.5级精度 |  |  | 只 | 8 |  |  | 实施区域：三峡游客中心
8 |  | 汽车营销事业部 | RS-485三相四线远程智能电表 | 100A/1级精度 |  |  | 只 | 5 |  |  | 实施区域：开发区
9 |  | 物流发展事业部 | RS-485单相远程智能电表 | 60A/1级精度 |  |  | 只 | 146 |  |  | 实施区域：伍家区
10 |  |  | RS-485三相四线远程智能电表 | 60A/1级精度 |  |  | 只 | 222 |  |  | 实施区域：伍家区
11 |  |  | RS-485三相远程智能电表 | 1.5A接互感线圈 0.5级精度 |  |  | 只 | 58 |  |  | 实施区域：伍家区
12 | 数据采集器 （集中器） 采购安装 | 物流发展事业部 | RS-485转TCP集中器 | 电表数据采集器 | 下行两路RS-485，上行TCP/IP，连接32台电表 通过本地RS-485方式进行数据维护；天元汽车城AB区电井垂直集中采集使用 将采集数据通过现有光纤网络传回服务器 |  | 台 | 28
13 |  |  | RS-485转LoRa采集器 | 电表数据采集器 外置天线 | 下行两路RS-485、上行LoRa 连接30台电表，支持中继转发 通过LoRa或本地RS-485方式进行数据维护 LoRa数据支持645-2007、DLT645-1997和国标188协议 电表相对集中且在LoRa覆盖区域使用 |  | 台 | 9
14 |  |  | LoRa转TCP集中器 | 电表数据采集器 | 下行LoRa、上行TCP/IP，连接32台电表 通过有线网络方式上传数据 距机房较近的LoRa电表采集后用网线直接上传数据使用 |  | 台 | 9
15 | 电表内置模块采购安装 | 道路客运事业部 | NB远程模块 | 电表内置模块 其中LoRa远程模块 可接外置天线 | 低功耗模块，支持热插拔，含6年网络资费： 终端电表分散区域使用 |  | 个 | 339
16 |  | 旅游发展事业部 | NB远程模块 |  |  |  | 个 | 19
17 |  | 汽车营销事业部 | NB远程模块 |  |  |  | 个 | 5
18 |  | 物流发展事业部 | NB远程模块 |  |  |  | 个 | 40
19 |  |  | LoRa远程模块 |  | 电表配套LoRa模块，较大功率输出，支持热插拔 LoRa数据支持645-2007、DLT645-1997和国标188协议 空旷区域或仓库内部使用 单表通过LoRa模块上传数据至采集器 |  | 个 | 130
20 | 网络、通讯改造 |  | 网线、RS-485通信线、PVC线管、水晶头、接线端子等 | 网线：国标超五类网线，线芯≥0.5mm纯铜； RS-485通信线：2*0.2双绞带屏蔽、 RVSP2芯0.2平方镀锡导体双绞带屏蔽； PVC线管、水晶头、接线端子等 |  |  | 项 | 1
21 | 电表改造 | 物流发展事业部 | 多用户电表改造 | 山东“岳嘉”DDSH1599型 | 现有46块山东“岳嘉”DDSH1599型多用户电能表适配系统改造利用，使其能通过RS-485接口远程传输电表数据及阀控，并将其接入用电管理系统统一进行管理。 |  | 只 | 46
22 | 管理系统 | 集团总部 | 智能水电远程预付费抄表系统、支付接口对接、系统调试 |  | 本地部署，满足第五章商务及技术要求，对接各分区的微信公众号及支付账号，与集团物业租赁系统对接电表控制状态，实现承租户手机自助缴费； |  | 系统 | 1
23 | 合计

## Sheet2
| 单相220V | 三相四线380V | 三相四线380V互感线圈 | 多用户多功能表
一期 | 59 | 129 | 4 | 0
A区 | 0 | 5 | 29 | 19
B区 | 1 | 18 | 15 | 27
| 60 | 152 | 48 | 46 | 306

## Sheet3
序号 | 内 容
1 | 一定的公司资质
2 | 有近2年类似案例
3 | 采用近2年国家电网中标金额前10名电表品牌
4 | 必须对山东“岳嘉”DDSH1599型多用户电能表改造联网利用
5 | 数据库及应用系统订制开发并本地化部署
6 | 应用系统对接集团物业租赁管理系统，数据同步
7 | 所采用的表计在5年内能均能以不高于中标价进行供应
8 | 电表传输协议、控制协议等均要求采用国家通用标准
9
10